## 仪器设备清单
成都大学信息科学与工程学院欧盟项目电子云镜购置计划清单
学院：信息科学与工程学院 |  |  |  | 项目名称：欧盟项目
序号 | 设备名称 | 建议型号 | 主要参数及配置要求 | 台套数 | 单位
1 | 录播主机 | AE-E3SU | 1) 设备高度≤1U，考虑设备稳定性，要求采用嵌入式ARM架构设计，Linux操作系统，高度集成多种功能应用，包括管理、导播、录制、跟踪、直播、点播等功能。 2) 内置音频处理功能，支持EQ均衡调节、回声抑制、增益调节、幻象供电及音频采样率和比特率设置。支持对音频输入输出通道进行音量调节，支持对音频输出通道进行静音设置。 3) 内置跟踪功能，无需额外配置跟踪主机即可实现智能图像识别跟踪分析与处理功能。 4) 支持4路1080P高清视频输入，包括2路3G-SDI高清摄像机信号、1路HDMI信号和1路VGA信号。支持电子云镜技术，由两个非云台摄像机进行画面采集，输出“教师全景”、“教师特写”、“学生全景”、“学生特写”四个画面进行拍摄录制，并可自动生成相应的预览画面。 5) 支持2路HDMI输出，支持通过HDMI输出录制效果画面。 6) 支持2路XLR平衡音频输入、2路Line in、1路Line out输出。 7) 采用标准H.264视频编码技术，内置至少1T存储硬盘，支持MP4视频封装格式。 8) 录播主机设备支持POC供电功能，并能够支持设备POC供电信号、高清摄像机视频信号、控制信号同传。 9） 支持与资源平台无缝对接，实现视频自动上传功能。当录播主机处于休眠状态时，平台自动远程唤醒录播主机，使录播主机通过FTP方式进行录制视频文件的自动上传至平台。 | 1 | 台
2 | 电子云台应用软件 | AVA录播在线互动软件V1.0、AVA电子云台应用软件V3.0 | 1）支持B/S架构设计，能够方便教师使用IE、360等主流浏览器通过网络直接访问录播主机进行管理。 2）支持通过电子云镜应用技术，单镜头拍摄生成全景和特写两个1080P高清画面。 3）录播主机支持EPTZ电子云台控制功能，实现对非云台摄像机拍摄的特写画面进行电子云台控制，包括画面上下左右移动、放大缩小变焦等操作。EPTZ电子云台控制功能应具有鼠标快速定位功能，通过鼠标点击快速居中画面区域。 4）录播跟踪一体化设计，录播内置跟踪功能，无需额外配置跟踪主机和辅助跟踪摄像机。采用电子云台图像跟踪技术，实现教学过程的全自动跟踪切换拍摄。 5）支持多种逻辑跟踪技术，支持VGA信号自动检测跟踪，支持自定义VGA保留时间。提供上述功能软件界面截图并加盖厂家投标专用章或公章。 6）支持10个以上任意区域主动屏蔽功能，比如主动屏蔽掉教师观摩区、窗户窗帘、教室门口、大屏液晶电视等易干扰跟踪效果的地方，所屏蔽的地方系统将不对其进行图像分析跟踪运算，以避免这些地方干扰整体的跟踪效果。 7）支持录播一键开启“直播”功能。 8）支持网络直播参数设置、直播码流设置 9）互动通讯录管理：支持查询互动云系统的通讯录数据，查询内容包括所有已在互动云系统注册的录播账号、录播昵称。支持分级筛选查询互动录播设备。支持通过录播账号、昵称快速呼叫录播设备。提供上述功能软件界面截图并加盖厂家投标专用章或公章。 10）远程授课管理：支持授课模式和会议模式两种互动方式。授课模式支持老师实时预览远端画面；提供契合互动教学应用的简易操作模式，支持控制面板按键式快速切换互动画面，支持本地老师、学生、电脑与远端课室画面的自由组合。 | 1 | 套
3 | 高清摄像机管理软件 | AVA高清摄像机管理软件V2.0 | 1) 摄像机管理软件采用B/S架构，支持通用浏览器直接访问进行管理。 2) 支持网络参数设置与修改，支持一键恢复默认参数。 3) 支持曝光模式设置功能，包括自动、手动。 4) 支持抗闪烁频率、动态范围、光圈、快门参数设置。 5) 支持自动白平衡设置功能，红、蓝增益可调范围0~200。 | 1 | 套
4 | 指向拾音话筒 | AT-880 | 1）频率响应： 40-20,000 Hz 2）灵敏度： -38 dB±2dB(1dB=1V/Pa @1KHz) 3）阻抗： 500 Ω 4）信噪比： 70 dB ,1kHz at 1Pa 5）等效噪音级： 13 dB（A加权） 6）最大声压级： 1kHz条件下132 dB | 1 | 支
5 | 录制面板 | KP-5A | 1）讲台上镶嵌式安装方式； 2）控制接口：RS232 3）信号指示灯：支持 4）支持一键式系统电源开关控制。 5）一键式录制、停止、锁定电脑信号； | 1 | 个